## 计算
密立根油滴实验-静态法计算（计算公式已输入，只需填入电压和时间测量值，自动计算，请确认一下公式和参数） | [9 empty] | 实验参数和常数
U平衡(V) | tg(s) | Vg(m/s) | q(C) | n | e(C) | 误差 | 油滴半径/m | K值 |  |  | π = | 3.1416
50 | 8.5 | 0.00017647 | 6.7996e-18 | 42 | 1.619e-19 | 1.059% | 1.2294e-06 | 8.4253e-15 |  | 修正系数 | b = | 0.00822 | Pa.m
50 | 8.42 | 0.00017815 | 6.8998e-18 | 43 | 1.6046e-19 | 0.1624% | 1.2352e-06 | 8.429e-15 |  | 大气压 | P = | 101300 | Pa
51 | 8.37 | 0.00017921 | 6.8271e-18 | 43 | 1.5877e-19 | -0.8931% | 1.2389e-06 | 8.4313e-15 |  | 标准值 | e = | 1.602e-19 | C
50 | 8.52 | 0.00017606 | 6.775e-18 | 42 | 1.6131e-19 | 0.692% | 1.228e-06 | 8.4243e-15 |  | 油密度 | ρ = | 981 | kg.m-3
50 | 8.6 | 0.00017442 | 6.6777e-18 | 42 | 1.5899e-19 | -0.753% | 1.2222e-06 | 8.4207e-15 |  | 粘滞系数 | η = | 1.83e-05 | Pa.s
平均值 |  |  | 6.7958e-18 | 42.4 | 1.6029e-19 | 0.05338% |  |  |  | 运动距离 | L = | 0.0015 | m
[10 empty] | 极板间距 | d = | 0.005 | m
[10 empty] | 重力加速度 | g = | 9.801 | kg.s-2
密立根油滴实验-动态法计算（计算公式已输入，只需填入电压和时间测量值，自动计算，请确认一下公式和参数）
U提升(V) | tg(s) | te(s) | Vg(m/s) | Ve(m/s) | q(C) | n | e(C) | 误差 | 油滴半径/m | K值
174 | 8.5 | 3.8 | 0.00017647 | 0.00039474 | 6.3245e-18 | 39 | 1.6217e-19 | 1.228% | 1.2294e-06 | 8.4253e-15
174 | 8.42 | 3.67 | 0.00017815 | 0.00040872 | 6.5316e-18 | 41 | 1.5931e-19 | -0.5579% | 1.2352e-06 | 8.429e-15
175 | 8.37 | 3.79 | 0.00017921 | 0.00039578 | 6.3835e-18 | 40 | 1.5959e-19 | -0.3818% | 1.2389e-06 | 8.4313e-15
174 | 8.52 | 3.62 | 0.00017606 | 0.00041436 | 6.5289e-18 | 41 | 1.5924e-19 | -0.5989% | 1.228e-06 | 8.4243e-15
174 | 8.6 | 3.81 | 0.00017442 | 0.0003937 | 6.2502e-18 | 39 | 1.6026e-19 | 0.0391% | 1.2222e-06 | 8.4207e-15
平均值 |  |  |  |  | 6.4037e-18 | 40 | 1.6011e-19 | -0.05431%